## {1}
Расчёт остаточного срока службы трубопровода сверхвысокого давления
по критерию образования усталостной трещины
Составлен по:
1. ГОСТ Р (проект) ТРУБЫ И ДЕТАЛИ ТРУБОПРОВОДОВ НА ДАВЛЕНИЕ СВЫШЕ 100 ДО 320 МПа.
Нормы и методы расчета на прочность.
2. ПНАЭ Г-7-002-86 НОРМЫ РАСЧЕТА НА ПРОЧНОСТЬ ОБОРУДОВАНИЯ И ТРУБОПРОВОДОВ АТОМНЫХ
ЭНЕРГЕТИЧЕСКИХ УСТАНОВОК
3.
4. РД РТМ 26-01-44-78
Автор: Лаврентьев Дмитрий Викторович
Эксперт с правом проведения расчётов
уд. № НОА-022-2530 от 14.05.2010 "ИПК НЕФТЕХИМ" г. Москва
т. 8-917-342-8607
г. Уфа-2006-2013
Note on A15: 1. Добавлен учёт дефекта на внутренней поверхности трубы при помощи коэффициента концентрации напряжений.

## {2}
Расчёт на усталостную прочность концевого участка трубы с резьбой и шпилек фланцевого соединения
с линзовой прокладкой в местах концентрации напряжений
Циклическая усталость в данном расчёте определяется на момент окончания продлённого срока эксплуатации.
(Нагрузки от изгибающего момента, возникающего от сил реакции опор и собственного веса трубопровода, в данном расчёте не учитываются)
Расчётное давление в трубе, МПа максимальное | 150 | Расчётная температура, ˚С :
минимальное | 110 | стенки трубы | 300
|  | шпильки | 180
Материал трубы | 20CrMoV135 | линзовой прокладки | 240
Материал шпильки | 25Х1МФ
Материал линзовой прокладки | 30ХМА | Модуль продольной упругости материала, МПа×10-5 :
Предел прочности материала, МПа : |  | трубы при температуре 300 ˚С | 1.92
трубы при температуре 300 ˚С | 610 | шпильки при температуре 180 ˚С | 2.02
шпильки при температуре 180 ˚С | 765 | линзовой прокладки при температуре 240 ˚С | 2.01
Предел текучести материала, МПа : |  | Коэффициент линейного расширения материала, 10-6 ˚С-1 :
трубы при температуре 300 ˚С | 550 | трубы в диапазоне температур 20 - 300 ˚С | 13.2
шпильки при температуре 180 ˚С | 615 | шпильки в диапазоне температур 20 - 180 ˚С | 12
линзы при Т = 240 С, МПа | 560 | линзовой прокладки в диапазоне 20 - 240 ˚С | 12.7
Предел выносливости материала, МПа |  | Относительное сужение материала, % :
трубы при температуре 300 ˚С | 244 | трубы при температуре 300 ˚С | 57 | 0.5
шпильки при температуре 180 ˚С | 296.055 | шпильки при температуре 180 ˚С | 65 | 0.5
Данные по трубе
Данные по фланцевому соединению |  | Номинальная толщина стенки, мм | 14
Диаметр линии контакта уплотнительных поверхностей |  | Фактическая толщина стенки, мм | 13.4
линзовой прокладки и трубы, мм | 47 | Фактический наружный диаметр, мм | 62
Радиус уплотнительной сферической поверхности |  | Теоретический коэффициент концентрации напряжений
линзы, мм | 60 | для дефекта на внутренней поверхности трубы | 1
Угол g, в градусах | 23.0583 | Коэффициент чувствительности материала трубы к
Число шпилек во фланцевом соединении | 6 | концентрации напряжений | 0.9
Наружный диаметр концевого участка трубы, мм | 62 | Эффективный коэффициент концентрации напряжений
Расчётная длина шпильки, мм | 136 | для дефекта на внутренней поверхности трубы | 1
Расчётная толщина линзовой прокладки, мм | 18
Расчётная длина концевого участка трубы, мм | 59 | Расчёт нагрузок
Наличие теплоизоляции фланцевого соединения | отсутствует | Нагрузка на единицу длинны контактной линии, Н / мм | 535.7704 | 300
Длина резьбового участка трубы, мм | 65 | Нормальная сила действующая на линзу, Н | 79109.0278
Длина сбега резьбы на трубе, мм | 6 | Разность тепловых удлинений расчётных участков
Шаг резьбы на трубе, мм | 3 | шпильки, трубы и линзы, мм | 0.2253
Радиус закругления впадин резьбы на трубе, мм | 0.375 | Коэффициент поддатливости трубы, мм / Н | 2.9111e-07
Коэффициент чувствительности материала трубы к |  | Коэффициент поддатливости шпилек, мм / Н | 1.7976e-07
концентрации напряжений | 0.9 | Ширина пояска контакта линзы с сопрягаемой
Эффективный коэффициент концентрации напряжений |  | поверхностью трубы, мм | 1.2182
для резьбы на трубе | 3.8001 | Коэффициент поддатливости линзы, мм / Н | 4.9788e-07
Шаг резьбы на шпильке, мм | 3.5 | Сила от давления в трубе, Н максимальная | 260241.4616
Радиус закругления впадин резьбы на шпильке, мм | 0.4375 | минимальная | 190843.7385
Коэффициент чувствительности материала шпильки к |  | Сила уплотнения линзовой прокладки, Н | 68158.1434 | 44296.419
концентрации напряжений | 0.8 | Сила от неодинакового теплового удлинения шпильки
Эффективный коэффициент концентрации напряжений |  | и скрепляемых деталей (трубы и линзы), Н | 232566.7537
для резьбы на шпильке | 3.489 | Расчётная растягивающая сила, действующая на шпильку, Н
Номинальный диаметр стержня шпильки, мм | 30 | максимальная | 93494.3931
Фактический диаметр стержня шпильки, мм | 29.8 | минимальная | 81928.1059
Расчётная растягивающая сила, действующая на концевой
Расчётные коэффициенты |  | участок трубы, Н
Коэффициент запаса по напряжениям | 2 | максимальная | 136187.9265
Коэффициент запаса по числу циклов | 10 | минимальная | 99871.1461
Характеристика прочности материала трубы RС | 1096.78
Характеристика прочности материала шпильки RС | 1461.15 | Расчётные напряжения
Характеристика пластичности трубы еС | 0.34618 | Продольное напряжение в зоне впадины первого витка резьбы
Характеристика пластичности шпильки еС | 0.34618 | на шпильке, воспринимающего растягивающую нагрузку, МПа
Характеристика материала трубы m | 0.5 | максимальное | Напряжение превышает предел текучести!
Характеристика материала шпильки m | 0.513 | минимальное | 1856.9075
Характеристика материала трубы me | 0.08616 | Продольное напряжение в зоне впадины первого витка резьбы
Характеристика материала шпильки me | 0.091519 | на трубе, воспринимающего растягивающую нагрузку, МПа
|  | максимальное | 245.1431
Данные по износу стенки |  | минимальное | 179.7716
Номинальная толщина расчит-го элемента, мм | 14 | Окружное напряжение на внутренней поверхности трубы, МПа
Минимальная толщина расчитываемого элемента на момент |  | максимальное | 279.0179
окончания продлённого срока эксплуатации, мм | 13.3529 | минимальное | 204.6131
Время эксплуатации расчитываемого элемента, лет | 51
Назначенный срок эксплуатации, лет | 4
Скорость износа, мм/год | 0.011765 | Данные по циклам нагружения
|  | Количество циклов нагружения данного типа в год N0i | 438300
Дополнительные данные |  | Количество циклов нагружения данного типа за всё
Табулируемый параметр | 14 | время эксплуатации Ni | 22353300
| 14.0118 | Количество циклов нагружения данного типа за
Остаточный ресурс по данному типу циклов |  | назначенный срок N1i | 1753200
(приблизительно), лет | не рассчитан | Максимальное напряжение цикла smax, МПа | 279.0179
Число табуляции | 1 | Минимальное напряжение цикла smin, МПа | 204.6131
|  | Коэффициент асимметрии цикла r | 0.73333
Переключатели |  | Амплитуда условных упругих напряжений sa, МПа | 37.2024
Расчитываемый элемент фланцевого соединения | Внутренняя поверхность трубы
Расчёт на циклическую усталость
Допускаемая амплитуда условных напряжений при заданном
Номер типа циклических нагружений | 0 | числе циклов нагружения [σа]i
Признак начального согласования [N]i и sa | стоп | с учетом запаса по напряжениям | 51.8616
Режим расчёта | ввод начальных значений | с учетом запаса по числу циклов | 90.6337
|  | минимальное значение | 51.8616
Допускаемое число циклов до зарождения трещины [N]i
|  | с учетом запаса по напряжениям | 1000000
|  | с учетом запаса по числу циклов | 1000000
|  | минимальное значение | 1000000
Допускаемое число циклов до зарождения трещины с учётом
|  | накопления усталостных повреждений [N]iу | 561700 | 1000000
|  | Накопленное усталостное повреждение Ni / [N]iу, % | 43.83 | 0
Таблица результатов расчёта
|  | № | 1 | 2 | 3 | 4
|  | N0i | 0 | 0 | 0 | 0
|  | Ni | 0 | 0 | 0 | 0
|  | N1i | 0 | 0 | 0 | 0
|  | smax | 0 | 0 | 0 | 0
|  | smin | 0 | 0 | 0 | 0
|  | r | 0 | 0 | 0 | 0
|  | sa | 0 | 0 | 0 | 0
|  | [sa]i | 0 | 0 | 0 | 0
|  | [N]i | 0 | 0 | 0 | 0
|  | [N]iу | 0 | 0 | 0 | 0
|  | Ni / [N]iу, % | 0 | 0 | 0 | 0
|  | Σ Ni / [N]iу, % | 0
К моменту окончания продлённого срока эксплуатации накопленное усталостное повреждение металла на расчётном участке будет менее 100%
Note on A2: Инструкция Необходимые настройки Microsoft Excel для работы с данной программой: Параметры Excel - формулы - должна быть галочка в окне "Включить итеративные вычисления" - Предельное число итераций 1000. Порядок расчёта: 1. Расчет проводится для одного элемента фланцевого соединения (элементы: внутренняя поверхность трубы, наружная резьба трубы, резьба шпильки). Расчитываемый элемент выбирается переключателем "Расчитываемый элемент фланцевого соединения". 2. В начале расчёта все результаты обнуляются путём присвоения переключателю "Номер типа циклических нагружений" значения "0". 3. В начале расчёта переключатели должны иметь значения: Признак начального согласования [N]i и sa = стоп Режим расчёта = ввод начальных значений 4. Вводятся исходные данные для первого типа циклических нагружений по технической документации на объект расчёта и справочнику (см. Закладки: "СПРАВОЧНИК 1…4"), при этом переключатель "Номер типа циклических нагружений" должен иметь значение "1". 5. После полного ввода исходных данных для 1-го типа циклических нагружений производится последовательное переключение переключателей: сначала Признак начального согласования [N]i и sa = пуск затем Режим расчёта = цикл 6. Результаты для 1-го типа цикл. нагр. отобразятся в таблице результатов. После произведённых действий производится переключение "Номера типа циклических нагружений" на следующее значение. 7. Пункты 3, 4, 5, 6 повторяются для всех расчётных типов нагружения (в данном алгоритме не более 4-ёх типов).
Note on D24: В случае равномерного коррозионного износа, принимается средняя толщина стенки по результатам замеров концевого участка трубы. В случае неравномерного износа, принимается минимальное значение замеров толщины.
Note on B25: Определяется по чертежу
Note on E25: При отсутствии данных принимается номинальное значение
Note on B27: Определяется по чертежу
Note on D27: Если на внутренней поверхности трубы дефекты отсутствуют, значение коэффициента приравнивается Кs = 1. Если в результате контроля трубы выявлен дефект, то коэффициент определяется по справочнику (Смотри закладку Справочник 5).
Note on E29: Смотри вкладку "Коэфф q" Коэфф. вводится в одноимённую ячейку находящуюся в столбце "Данные по фланцевому соединению"
Note on B31: Определяется по чертежу
Note on B32: Определяется по чертежу
Note on E34: По проекту ГОСТ
Note on F34: По РД РТМ 26-01-44-78
Note on B35: Определяется по чертежу
Note on B38: Определяется по ГОСТ
Note on B40: Смотри вкладку "Коэфф q"
Note on B44: Определяется по ГОСТ
Note on E45: По проекту ГОСТ
Note on F45: По РД РТМ 26-01-44-78
Note on B46: Смотри вкладку "Коэфф q"
Note on A69: Число лет должно быть целым
Note on A75: Точное значение определяется по графику (см. закладку {3}).
Note on A77: Должно совпадать с суммой лет эксплуатации и лет продлённого срока
Note on A83: Типы циклов: гидроиспытание, рабочий режим, остановки на ремонт, пропарка, регенерация. При значении "0" результаты вычислений обнуляются. В начале расчётов результаты необходимо обнулить.
Note on A85: Инструкция Необходимые настройки Microsoft Excel для работы с данной программой: Параметры Excel - формулы - должна быть галочка в окне "Включить итеративные вычисления" - Предельное число итераций 1000. Порядок расчёта: 1. Расчет проводится для одного элемента фланцевого соединения (элементы: внутренняя поверхность трубы, наружная резьба трубы, резьба шпильки). Расчитываемый элемент выбирается переключателем "Расчитываемый элемент фланцевого соединения". 2. В начале расчёта все результаты обнуляются путём присвоения переключателю "Номер типа циклических нагружений" значения "0". 3. В начале расчёта переключатели должны иметь значения: Признак начального согласования [N]i и sa = стоп Режим расчёта = ввод начальных значений 4. Вводятся исходные данные для первого типа циклических нагружений по технической документации на объект расчёта и справочнику (см. Закладки: "СПРАВОЧНИК 1…4"), при этом переключатель "Номер типа циклических нагружений" должен иметь значение "1". 5. После полного ввода исходных данных для 1-го типа циклических нагружений производится последовательное переключение переключателей: сначала Признак начального согласования [N]i и sa = пуск затем Режим расчёта = цикл 6. Результаты для 1-го типа цикл. нагр. отобразятся в таблице результатов. После произведённых действий производится переключение "Номера типа циклических нагружений" на следующее значение. 7. Пункты 3, 4, 5, 6 повторяются для всех расчётных типов нагружения (в данном алгоритме не более 4-ёх типов).
Note on D87: С учётом фактической толщины стенки. Без учёта накопления усталостных повреждений.

## {3}
Расчётные графики
| Шаг времени, лет |  |  | 1
| Шаг по толщине стенки, мм |  |  | 0.011765
| Шаг по циклам |  |  | 438300
накопленное
№ п/п | время | толщина | smax | smin | r | sa | Ni | [N]iн | [N]iц | [N]i | [N]i накопленное | повреждение
1 | 0 | [8 empty] | 0 | 0 | 0
2 | 1 | [8 empty] | 0 | #DIV/0! | #DIV/0!
3 | 2 | [8 empty] | 0 | #DIV/0! | #DIV/0!
4 | 3 | [8 empty] | 0 | #DIV/0! | #DIV/0!
5 | 4 | [8 empty] | 0 | #DIV/0! | #DIV/0!
6 | 5 | [8 empty] | 0 | #DIV/0! | #DIV/0!
7 | 6 | [8 empty] | 0 | #DIV/0! | #DIV/0!
8 | 7 | [8 empty] | 0 | #DIV/0! | #DIV/0!
9 | 8 | [8 empty] | 0 | #DIV/0! | #DIV/0!
10 | 9 | [8 empty] | 0 | #DIV/0! | #DIV/0!
11 | 10 | [8 empty] | 0 | #DIV/0! | #DIV/0!
12 | 11 | [8 empty] | 0 | #DIV/0! | #DIV/0!
13 | 12 | [8 empty] | 0 | #DIV/0! | #DIV/0!
14 | 13 | [8 empty] | 0 | #DIV/0! | #DIV/0!
15 | 14 | [8 empty] | 0 | #DIV/0! | #DIV/0!
16 | 15 | [8 empty] | 0 | #DIV/0! | #DIV/0!
17 | 16 | [8 empty] | 0 | #DIV/0! | #DIV/0!
18 | 17 | [8 empty] | 0 | #DIV/0! | #DIV/0!
19 | 18 | [8 empty] | 0 | #DIV/0! | #DIV/0!
20 | 19 | [8 empty] | 0 | #DIV/0! | #DIV/0!
21 | 20 | [8 empty] | 0 | #DIV/0! | #DIV/0!
22 | 21 | [8 empty] | 0 | #DIV/0! | #DIV/0!
23 | 22 | [8 empty] | 0 | #DIV/0! | #DIV/0!
24 | 23 | [8 empty] | 0 | #DIV/0! | #DIV/0!
25 | 24 | [8 empty] | 0 | #DIV/0! | #DIV/0!
26 | 25 | [8 empty] | 0 | #DIV/0! | #DIV/0!
27 | 26 | [8 empty] | 0 | #DIV/0! | #DIV/0!
28 | 27 | [8 empty] | 0 | #DIV/0! | #DIV/0!
29 | 28 | [8 empty] | 0 | #DIV/0! | #DIV/0!
30 | 29 | [8 empty] | 0 | #DIV/0! | #DIV/0!
31 | 30 | [8 empty] | 0 | #DIV/0! | #DIV/0!
32 | 31 | [8 empty] | 0 | #DIV/0! | #DIV/0!
33 | 32 | [8 empty] | 0 | #DIV/0! | #DIV/0!
34 | 33 | [8 empty] | 0 | #DIV/0! | #DIV/0!
35 | 34 | [8 empty] | 0 | #DIV/0! | #DIV/0!
36 | 35 | [8 empty] | 0 | #DIV/0! | #DIV/0!
37 | 36 | [8 empty] | 0 | #DIV/0! | #DIV/0!
38 | 37 | [8 empty] | 0 | #DIV/0! | #DIV/0!
39 | 38 | [8 empty] | 0 | #DIV/0! | #DIV/0!
40 | 39 | [8 empty] | 0 | #DIV/0! | #DIV/0!
41 | 40 | [8 empty] | 0 | #DIV/0! | #DIV/0!
42 | 41 | [8 empty] | 0 | #DIV/0! | #DIV/0!
43 | 42 | [8 empty] | 0 | #DIV/0! | #DIV/0!
44 | 43 | [8 empty] | 0 | #DIV/0! | #DIV/0!
45 | 44 | [8 empty] | 0 | #DIV/0! | #DIV/0!
46 | 45 | [8 empty] | 0 | #DIV/0! | #DIV/0!
47 | 46 | [8 empty] | 0 | #DIV/0! | #DIV/0!
48 | 47 | [8 empty] | 0 | #DIV/0! | #DIV/0!
49 | 48 | [8 empty] | 0 | #DIV/0! | #DIV/0!
50 | 49 | [8 empty] | 0 | #DIV/0! | #DIV/0!
51 | 50 | [8 empty] | 0 | #DIV/0! | #DIV/0!
52 | 51 | [8 empty] | 0 | #DIV/0! | #DIV/0!
53 | 52 | [8 empty] | 0 | #DIV/0! | #DIV/0!
54 | 53 | [8 empty] | 0 | #DIV/0! | #DIV/0!
55 | 54 | [8 empty] | 0 | #DIV/0! | #DIV/0!
56 | 55 | [8 empty] | 0 | #DIV/0! | #DIV/0!
57 | 56 | [8 empty] | 0 | #DIV/0! | #DIV/0!
58 | 57 | [8 empty] | 0 | #DIV/0! | #DIV/0!
59 | 58 | [8 empty] | 0 | #DIV/0! | #DIV/0!
60 | 59 | [8 empty] | 0 | #DIV/0! | #DIV/0!
61 | 60 | [8 empty] | 0 | #DIV/0! | #DIV/0!
62 | 61 | [8 empty] | 0 | #DIV/0! | #DIV/0!
63 | 62 | [8 empty] | 0 | #DIV/0! | #DIV/0!
64 | 63 | [8 empty] | 0 | #DIV/0! | #DIV/0!
65 | 64 | [8 empty] | 0 | #DIV/0! | #DIV/0!
66 | 65 | [8 empty] | 0 | #DIV/0! | #DIV/0!
67 | 66 | [8 empty] | 0 | #DIV/0! | #DIV/0!
68 | 67 | [8 empty] | 0 | #DIV/0! | #DIV/0!
69 | 68 | [8 empty] | 0 | #DIV/0! | #DIV/0!
70 | 69 | [8 empty] | 0 | #DIV/0! | #DIV/0!
71 | 70 | [8 empty] | 0 | #DIV/0! | #DIV/0!
72 | 71 | [8 empty] | 0 | #DIV/0! | #DIV/0!
73 | 72 | [8 empty] | 0 | #DIV/0! | #DIV/0!
74 | 73 | [8 empty] | 0 | #DIV/0! | #DIV/0!
75 | 74 | [8 empty] | 0 | #DIV/0! | #DIV/0!
76 | 75 | [8 empty] | 0 | #DIV/0! | #DIV/0!
77 | 76 | [8 empty] | 0 | #DIV/0! | #DIV/0!
78 | 77 | [8 empty] | 0 | #DIV/0! | #DIV/0!
79 | 78 | [8 empty] | 0 | #DIV/0! | #DIV/0!
80 | 79 | [8 empty] | 0 | #DIV/0! | #DIV/0!

## Коэфф q
Определение коэффициента чувствительности материала к концентрации напряжений
Выбирается по любому из двух графиков
Сосуды и трубопроводы высокого давления: Справочник |  |  | ГОСТ 25.504-82
/ Е. Р. Хисматулин, Е. М. Королёв, В. И. Лившиц и др. |  |  | Расчеты и испытания на прочность
–М.: Машиностроение, 1990 г. – 384 с. |  |  | МЕТОДЫ РАСЧЕТА ХАРАКТЕРИСТИК СОПРОТИВЛЕНИЯ УСТАЛОСТИ
Для материала трубы | σт / σв = | 0.90164 | ρ – радиус закругления впадины дефекта или галтели.
Для материала шпильки | σт / σв = | 0.80392

## СПРАВОЧНИК 1
Справочные данные
Цель расчёта на усталость:
1) определение допускаемого числа циклов нагружения до зарождения усталостной трещины при заданной амплитуде напряжений
2) определение допускаемой амплитуды напряжений при заданном числе циклов.
Зарождение усталостной трещины наиболее вероятно в местах концентрации напряжений.
Места концентрации напряжений в теле болта | Места концентрации напряжений
(Место контакта линзовой прокладки с сопрягаемой поверхностью трубы
и канавка первого витка резьбы, воспринимающего нагрузку)
Расчётная длина шпильки

## СПРАВОЧНИК 2
Справочные данные по геометрическим размерам деталей трубопровода

## СПРАВОЧНИК 3
Механические и физические свойства стали 20CrMoV135
DIN 17176 (1990)
Трубы круглые бесшовные из сталей, стойких к водородной хрупкости. Технические условия поставки
Подгруппа DIN 17176 (1990) Трубы круглые бесшовные из сталей, стойких к водородной хрупкости. Технические условия поставки; Заменен со: DIN EN 10216-2:2002
20CrMoV135
Механические Свойства
| Мин. | Макс. | Приблиз. |  | Химический Состав (%)
Seamless tubes; Закаленное и отпущенное (V); d <= 100 mm; (long.) |  |  |  |  | Критерий | Мин. | Макс. | Приблиз.
Напряжение Текучести, Rp0,2 (MPa) | 590 | - | - |  | C | 0.1700 | 0.2300 | -
Предел Прочности, Rm (MPa) | 740 | 880 | - |  | Mn | 0.3000 | 0.5000 | -
Pастягивание, A (%) | 17 | - | - |  | P | - | 0.0250 | -
Сужение области (%) | - | - | - |  | S | - | 0.0200 | -
Удар, Kv/Ku (J) | 55 | - | - |  | Si | 0.1500 | 0.3500 | -
| ISO-V |  |  |  | Cr | 3.0000 | 401828 | -
Seamless tubes; Закаленное и отпущенное (V); d <= 100 mm; (trans.) |  |  |  |  | Mo | 0.5000 | 0.6000 | -
Напряжение Текучести, Rp0,2 (MPa) | 590 | - | - |  | V | 0.4500 | 0.5500 | -
Предел Прочности, Rm (MPa) | 740 | 880 | -
Pастягивание, A (%) | 13 | - | -
Сужение области (%) | - | - | -
Удар, Kv/Ku (J) | 34 | - | -
ISO-V
Физические свойства
Состояние: Physical properties of steels, SEW 310
| Температура (°C) | Модуль упругости (GPa) | Средний коэффициент теплового расширения 10-6/(°C) между 20(°C) и | Теплопроводность | Особенная теплоемкость | Особенное электрическое удельное сопротивление | Плотность | Коэффициент Пуассона, ν
|  |  |  | (W/m·°C) | (J/kg·°C) | (Ω mm²/m) | (kg/dm³)
| -100 | 217 | 10.5 | - | 371 | - | - | -
| 0 | 213 | 11.4 | - | 451 | - | - | -
| 20 | 212 | 11.5 | 25.7 | 461 | 0.405 | 7.83 | -
| 100 | 207 | 12.1 | 27.4 | 496 | 0.467 | - | -
| 200 | 199 | 12.7 | 28.5 | 533 | 0.553 | - | -
| 300 | 192 | 13.2 | 28.9 | 568 | 0.65 | - | -
| 400 | 184 | 13.6 | 28.5 | 611 | 0.762 | - | -
| 500 | 175 | 14 | 27.7 | 677 | 0.892 | - | -
| 600 | 164 | 14.4 | 26.8 | 778 | 1.034 | - | -
Повышенные Температуры
Состояние: Закаленное и отпущенное (V); Seamless tubes; Dimension: <= 100 mm
| Мин. | Макс. | Приблиз.
Температура (°C): 100
Напряжение Текучести, Rp0,2 (MPa) | - | - | 580
Предел Прочности, Rm (MPa) | - | - | 690
Pастягивание, A (%) | - | - | -
Сужение области (%) | - | - | -
Удар, Kv/Ku (J) | - | - | -
Температура (°C): 150
Напряжение Текучести, Rp0,2 (MPa) | - | - | 575
Предел Прочности, Rm (MPa) | - | - | 670
Pастягивание, A (%) | - | - | -
Сужение области (%) | - | - | -
Удар, Kv/Ku (J) | - | - | -
Температура (°C): 200
Напряжение Текучести, Rp0,2 (MPa) | - | - | 570
Предел Прочности, Rm (MPa) | - | - | 650
Pастягивание, A (%) | - | - | -
Сужение области (%) | - | - | -
Удар, Kv/Ku (J) | - | - | -
Температура (°C): 250
Напряжение Текучести, Rp0,2 (MPa) | - | - | 560
Предел Прочности, Rm (MPa) | - | - | 630
Pастягивание, A (%) | - | - | -
Сужение области (%) | - | - | -
Удар, Kv/Ku (J) | - | - | -
Температура (°C): 300
Напряжение Текучести, Rp0,2 (MPa) | - | - | 550
Предел Прочности, Rm (MPa) | - | - | 610
Pастягивание, A (%) | - | - | -
Сужение области (%) | - | - | -
Удар, Kv/Ku (J) | - | - | -
Температура (°C): 350
Напряжение Текучести, Rp0,2 (MPa) | - | - | 510
Предел Прочности, Rm (MPa) | - | - | 570
Pастягивание, A (%) | - | - | -
Сужение области (%) | - | - | -
Удар, Kv/Ku (J) | - | - | -
Температура (°C): 400
Напряжение Текучести, Rp0,2 (MPa) | - | - | 470
Предел Прочности, Rm (MPa) | - | - | 520
Pастягивание, A (%) | - | - | -
Сужение области (%) | - | - | -
Удар, Kv/Ku (J) | - | - | -
Температура (°C): 450
Напряжение Текучести, Rp0,2 (MPa) | - | - | 420
Предел Прочности, Rm (MPa) | - | - | 465
Pастягивание, A (%) | - | - | -
Сужение области (%) | - | - | -
Удар, Kv/Ku (J) | - | - | -
Температура (°C): 500
Напряжение Текучести, Rp0,2 (MPa) | - | - | 370
Предел Прочности, Rm (MPa) | - | - | 410
Pастягивание, A (%) | - | - | -
Сужение области (%) | - | - | -
Удар, Kv/Ku (J) | - | - | -

## СПРАВОЧНИК 4
Механические и физические свойства сталей для изготовления деталей
трубопроводов сверх высокого давления
ГОСТ 54522-2011
Физические свойства
Справочник Зубченко | Механические свойства в зависимости от температуры испытания

## СПРАВОЧНИК 5
Выбор коэффициента концентрации напряжений
По Приложению 3 ПНАЭ Г-7-002-86
Выбор коэффициента концентрации напряжений
По ГОСТ 25.504-82

## ВЛ (hidden)
ВСПОМОГАТЕЛЬНЫЙ ЛИСТ
отсутствует |  |  | #REF! | 0.375 | 0.4375
стыковой V или X-образный шов |  |  | #REF! | 0.3 | 0.35
непровар в корне шва |  |  | #REF!
подрез шва |  |  | #REF!
пересечение стыковых швов |  |  | #REF!
приварена планка или ребро |  |  | #REF!
шов со смещением кромок |  |  | #REF!
лобовой шов нахлёсточного соединения |  |  | #REF!
фланговый шов нахлёсточного соединения |  |  | #REF!
| 0 | ввод начальных значений |  | пуск
| 1 | цикл |  | стоп
2
| 3 | имеется
| 4 | отсутствует
Внутренняя поверхность трубы
Наружная резьба трубы
Резьба шпильки
Note on K5: Большее значение принимается при повышенных требованиях к прочности резьбы